## 公共广播系统报价清单表
乐山市第一职业高级中学幼儿园广播系统采购参数和要求（限价：3万元）
序号 | 产品描述名称 | 技术参数 | 品牌 | 产品型号 | 数量 | 单位 | 单价 | 总价 | 备注
一、主机房设备
1、主控设备
1 | YH系统智能控制主机 | 产品特点 1. 轻触式快捷流向性按键操作编程，液晶屏显示中文或英文图形与文字结合操作菜单。 2. 全新编程模式，8个主程序，1个特殊备用程序，一键调用当天与明天程序运行。并可预设晴天雨天运行模式。 3. 可对内置MP3音源进行编程定时播放，采用SD卡存储MP3音乐，可以无限扩展存储容量；设有快捷键，一键调用MP3曲目，简单、方便。 4. 主机自带5进10出功率分区，实现编程自动或手动分区广播，打破传统的操作模式，随意打 开分区通道。 5. 设网络总线，可控制16台分区器，最大可达160个广播分区，实现编程自动或手动分区广播。 6. 24小时精确到秒全天候按星期制运行程序，定时播放可达99曲。 7. 内置输出音源监听功能，并可调监听音量。 8. 设有4路可编程定时控制电源及2路辅助电源插座，手动操作/自动运行。并设有外接电源时序器的扩展接口。 9. 消防信号触发，主机所接电源自动上电，全部分区自动打开，报警复位，转入正常广播。 10. 停电自动保护，所有编辑程序内容不丢失，来电自动恢复运行。 11. 支持RS-232电脑接口，所有功能由电脑直接控制。 12. 电脑对主机编程、配制，再下载到主机，使繁琐的手机编程变得简单方便。 13. 远程遥控功能，通过电脑对遥控按键进行功能配制，可将遥控器任意键配制成电源管理、MP3 播放及分区控制。 14. 支持主机脱机运行。 15. 电脑对主机进行时间更新，使主机时间跟电脑时间保持同步。 16. 应用范围：学校、楼宇、小区、工厂、酒店、车站、码头、医院、商场等。 技术参数 1.通信速度：4800bps 2.MP3频率响应：20Hz-20KHz/±1dB 3.MP3信噪比：95dB 4.MP3存储介质：SD储存卡 5.MP3存储格式：支持FAT16、FAT32格式，NTFS格式不可用 6.音频输出：1KΩ/1V 7.音频失真度：0.1% 8.频率响应：30-20KHz 9.监听喇叭功率：0.5W 10.时间制式：24小时制 11.通信接口：RJ45 12.通信协议：RS422 13.报警输入电平：短路（0V） 14.报警输出电平：短路（0V） 15.电源控制输出电平：短路（0V） 16.输入电源：～220V/50Hz 17.输出电源：～220V/50Hz 18.输出电源功率：总功率≤5KW，单路功率≤3KW 19.电源功耗：30W 20.保护：AC FUSE×0.5A 21.尺寸：484×350×88mm 22.重量：6.06Kg | itc | T-6232A | 1 | 台
2 | 合并式功放 | 产品用途 1.带前置放大的专业广播功率放大器； 2.为广播系统提供区域功率放大，适用于大、中、小型场所的广播扩声。 产品特点 1.3U 标准19英寸工业机箱设计； 2.3通道麦克风TRS端子输入，2通道 Aux输入，1通道EMC输入； 3.2通道Mic Line输入（MIC2/MIC3通道的线路输入，灵敏度为775mv）； 4.带3级优先功能，其中Mic 1具有最高优先级别，EMC属第二优先级别，其他通道属第三优先级别； 5.Mic 1-3, Aux 1-2音量调节旋钮，总音量调节旋钮和高音、低音音调调节旋钮； 6.设备具有良好的短路、过载、过热等自我保护； 7.2种功率输出方式：定压输出100V、70V和定阻输出4～16Ω。 技术参数: 1.额定输出功率：350W 2.扬声器输出：70V, 100V & 4～16Ω 3.输入灵敏度 & 输入阻抗：MIC 1, 2, 3: 5mV/600Ω, 不平衡TRS端子输入 MIC 2, 3 Line 输入: 775mV/10KΩ, 不平衡RCA端子输入 Aux 1, 2: 350mV/10KΩ, 不平衡RCA端子输入 EMC: 775mV/10KΩ, 不平衡DG7.62端子输入 4.输出灵敏度 & 输出源阻抗：MI× OUT: 1000mV/470Ω, 不平衡RCA端子输出 5.过载源电动势：MIC 1, 2, 3: ＞12dB, 不平衡TRS端子输入 MIC1，2, 3 Line 输入: ＞12dB, 不平衡RCA端子输入 Aux 1, 2: ＞20dB,不平衡 RCA端子输入 EMC: ＞12dB, 不平衡DG7.62端子输入 6.音调：低音:±10dB at 100Hz；高音:±10dB at 10KHz 7.频响：50Hz～16KHz(+1dB, -3dB) 8.信噪比：MIC 1, 2, 3: 66dB; Aux 1, 2: 80dB 9.总谐波失真：1KHz时0.5%, 1/3 输出功率 10.默音功能：MIC 1 优先其他通道；0-30 dB可调 11.通道串音衰减：≤50dB 12.散热：由前往后强制风冷，散热器温度55度时启动内置风扇 13.保护：过热, 过载&短路 14.电源功耗：～220V/50Hz 15.最大耗散功率：500W 16.重量：13.96Kg 17.尺寸：484 x 359 x 132mm 18.材质：黑色铝面板，SPCC冷轧板材质机箱 | itc | T-350 | 1 | 台
3 | 电源时序器 | 产品介绍 为广播系统其它设备提供电源供电，并可结合系统主机进行电源上、断电管理的设备。 产品特点 1.标准机柜式设计（2U），黑色氧化铝拉丝面板，人性化的抽手，考究的工艺，尽显高档气质。 2.16路电源输出，每路输出AC 220V(10A)， 电源插口总容量达 6000W。 3.设有电子锁开关，可手动控制16个电源上断电；也可与定时器、智能控制器相连接，实现自动控制；支持配置CH1和CH2通道为受控或不受控状态。 4.16路电源插座依次间隔1秒打开。 5.有1路24V消防信号输入接口；1路消防短路报警触发信号输出。 技术参数 1.电源：AC ~220V 50Hz 2.电源功耗：50W 3.尺寸：484×303×88mm 4.重量：5.78Kg | itc | T-6216 | 1 | 台
2、教室设备
1 | 音柱 | 产品特点： 室内豪华音柱，采用高密度木板结构。声音清晰明亮。简单的安装方式。适用于学校、超市、宾馆、商场等。 技术参数： 1．额定功率：10W 2．灵敏度：89dB±3dB 3．阻抗：黑:Com红:1KΩ 4．频率响应：130-18KHz 5．尺寸：135×120×320mm 6．喇叭单元：4"×1,2.5"×1 7．重量：2.6Kg 8.外壳材料：木质 | itc | T-301 | 14 | 套 |  |  | 10间教室10只，多功能厅2间4只
3、运动场设备
1 | 音柱 | 产品特点：外壳采用铝合金材料，配可调节多种角度支架，安装方便；专业的表面处理工艺，防水防锈；匹配2路扬声器单元，音质更好。 技术参数： 1．额定功率（100V）：7.5W,15W 2．额定功率（70V）：3.8W,7.5W 3．灵敏度：91dB±3dB 4．阻抗：黑:Com白:1.3KΩ绿:670Ω 5．频率响应：50-18KHz 6．喇叭单元：4"×1,2.5"×1 7．防护等级：IP66 8．尺寸：150×125×315mm 9．重量：2.4Kg 10.材料：铝合金 | itc | T-801 | 4 | 只
2 | 无线话筒 | 产品特点 1. 采用UHF超高频段双真分集接收，并采用DPLL数字锁相环多信道频率合成技术。 2. 提供各200个可调频率，共500个信道选择，真正分集式接收,有效避免断频现象和延长接收距离。 3. 具有SCAN 自动扫频功能，使用前按SET功能键自动找一个环境最干净的频点处停下来，此频率作为接收机的使用频率 4. V/A显示屏在任何角度观察字体清晰同时显示信道号与工作频率。带8级射频电平显示，8级音频电平显示，频道菜单显示，静音显示。 5. 平衡和非平衡两种选择输出端口，适应不同的设备连接需求。 6. 超强的抗干扰能力，能有效抑制由外部带来的噪音干扰及同频干扰。 7. 红外对频功能，能方便、快捷的使发射机与接收机频率同步。 8. 中频丰富，声音且有磁性感和混厚感，属人声话筒音持的精华。 9. 轻触式按钮控制简捷，让用户使用更方便。 10.配套有1台接收主机和2个无线手持话筒。 技术参数 系统指标 1.频率指标：640-690MHz 740-790MHz 807-830MHz 共三段 共500个频率 2.调制方式：宽带FM 3.频道数目：500个 4.频道间隔：250KHz 5.频率稳定度：±0.005%以内 6.动态范围：100dB 7.最大频偏：±45KHz 8.频率响应：80Hz-18KHz（±3dB）（整个系统的频率取决于话筒单元） 9.综合信噪比：105dB 10.综合失真：≤0.5% 11.工作距离：约100m（工作距离取决于很多因素，包括RF信号的吸收、反射和干扰等）直线无障碍 12.工作温度：-10℃~+60℃ 接收机指标 1．接收机方式：二次变频超外差 2．中频频率：110MHz，10.7MHz 3．无线接口：BNC/50Ω 4．灵敏度：12dB μV（80dBS/N) 5．灵敏度调节范围：12-32dB μV 6．离散抑制：≥75dB 7．最大输出电平：+10dBV 8．供电方式：DC12V-1A输入 9．重量：1.95 Kg ，不含天线 10．尺寸：宽422mm×深180mm×高44.5mm 发射机指标 1.音头：动圈式麦克风（双手持话筒） 2.天线：手持麦克风内置螺旋天线，佩挂发射机采用1/4波长鞭状天线 3.输出功率：高功率30mW；低功率3mW 4.离散抑制：-60dB 5.供电：2节5号1.5V碱性电池 6.电池寿命：30mW时大约10个小时，3mW时大约15个小时 7.功能特点：采用真分集接收方式、有效避免断频现象和延长接收距离 8.音质特点：中频丰富唱歌轻松，声音具有磁性感和混厚感属人声话筒音持的精华 9.重量：0.34Kg（手持），不含电池重量 10.尺寸：长268mm×直径35mm（手持） | itc | T-521UH | 1 | 套
二、辅助材料
1 | 机柜 | 标准22U尺寸，通用性极高； | 华亿 | 22U | 1 | 个
2 | 音频连接线 | 1.8米音频连接线：莲花（RCA）-莲花（RCA） | itc | T-A1.8 | 4 | 条
3 | 音频连接线 | 1.8米音频连接线：莲花（RCA）-6.35话筒插头 | itc | T-B1.8 | 6 | 条
4 | 音频连接线 | 1.8米音频连接线：6.35话筒插头-6.35话筒插头 | itc | T-D1.8 | 6 | 条
5 | 音频连接线 | 1.8米音频连接线：3.5（耳机插头）-双莲花（RCA） | itc | T-K1.8 | 1 | 条
6 | 10A三极电源插头 | 10A | 公牛 | 另购 | 2 | 个
7 | 广播室内音箱线 | RVV2*2.5 | 兴网 | 另购 | 600 | 米
8 | 其他辅材 | 含PVC管、线卡、插线板等 | 国产优质 | 另购 | 1 | 批
设备总计：(含税、安装费）